## Sheet1
S1002-RX
IC型号 | XXX | IC规格
编号 | 元器件名称 | 型号&规格 | 位号 | 用量 | 备注
1 | PCB板 | FR4双面板/绿油白字/40X40mm/厚度1.2mm | O | 1
2 | 主控IC | S1002/QFN16 3*3 | U1 | 1
4 | 贴片电容 | 0603C 82nF/X7R 50V 10% | C2 | 1
5 | 贴片电容 | 0603C 100nF/X7R 50V 10% | C3 | 1
6 | 贴片电容 | 0603C 2.2nF/X7R 50V 10% | C1 | 1
7 | 贴片电容 | 0603C 10nF/X7R 25V 10% | C4 C6 | 2
8 | 贴片电容 | 0603C 22nF/X7R 25V 10% | C5 C7 | 2
9 | 贴片电容 | 0603C 10uF/X7R 25V 10% | C9 C10 | 2
10 | 贴片电容 | 0603C 0.1uF/X7R 25V 10% | C8 C11 | 2
11 | 贴片电容 | 0603C 1uF/X7R 16V 10% | C12 C13 C14 C15 | 4
12 | 贴片LED | 绿灯0603D | D1 | 1
14 | 贴片电阻 | 0603R 100K 1% | R3 R4 | 2