## Sheet1
Comment | Description | Designator | Footprint | LibRef | Pins | Quantity
22uF | Capacitor | C1, C3, C4 | 0805C |  | 2 | 3
100nF | Capacitor | C2 | 0603C |  | 2 | 1
2.2nF | Capacitor | C5 | 0603C |  | 2 | 1
2.2uF | Capacitor | C6 | 0603C |  | 2 | 1
15nF | Capacitor | C7, C8, C18 | 0603C |  | 2 | 3
NC | Capacitor | C9, C10, C17 | 0603C |  | 2 | 3
100nF | Capacitor | C11, C12 | 0603C |  | 2 | 2
NC/100nF | 谐振电容 | C13, C14, C15, C16 | 1206C |  | 2 | 4
IN5819 | 二极管 | D01 | SOD-123A |  | 2 | 1
TYPE-C | 座子 | J1 | USB-TYPEC-1 |  | 22 | 1
6.3uH | 线圈 | L1 | CD43 |  | 2 | 1
LED | LED | LED1, LED2, LED3 | 0603D |  | 2 | 3
20mR | Resistor | R1 | 1206R |  | 2 | 1
33K | Resistor | R2 | 0603R |  | 2 | 1
100K | Resistor | R3, RNTC | 0603R |  | 2 | 2
NC | Resistor | R4, R5, R10 | 0603R |  | 2 | 3
10K | Resistor | R6 | 0603R |  | 2 | 1
100k | Resistor | R7 | 0603R |  | 2 | 1
1K | Resistor | R8, R9 | 0603R |  | 2 | 2
3.3K | Resistor | R11 | 0603R |  | 2 | 1
IP6829 | IC | U1 | QFN32_0.5 |  | 33 | 1